## Sheet1
Reference | Value | Footprint | Manufacture Part # | Quanity | 1x | 100x | Cost Per Board
C1,C4,C5 | 1uF | Capacitor_SMD:C_0805_2012Metric_Pad1.18x1.45mm_HandSolder | 08051C104KAT4A | 3 | $0.11 | $0.04 | 0.117
C2,C3 | 10uF | Capacitor_SMD:C_0805_2012Metric_Pad1.18x1.45mm_HandSolder | C0805C106M8PACTU | 2 | $0.24 | $0.08 | 0.152
D1,JP2 | SDA | -- mixed values -- | TMS-103-02-G-S | 2 | $0.60 | $0.37 | 0.74
D2,JP4 | SCL | -- mixed values -- | SM0805RC | 2 | $0.20 | $0.17 | 0.334
D3 | 1N4148 | Diode_SMD:D_0805_2012Metric_Pad1.15x1.40mm_HandSolder | 1N4148WS-HE3-18 | 1 | $0.23 | 0.067 | 0.067
D6 | LED | Diode_SMD:D_0805_2012Metric_Pad1.15x1.40mm_HandSolder | SM0805RC | 1 | $0.20 | $0.17 | 0.167
J1 | Program | Connector_PinHeader_2.54mm:PinHeader_1x05_P2.54mm_Vertical | TMS-103-02-G-S | 1 | $0.60 | $0.37 | 0.37
J2 | RJ45_Shielded | footprint library:RJ45_Shieleded_BB | TMJUTVW0021192448 | 1 | $8.91 | $8.74 | 8.74
J3,J4 | RJ9 | footprint library:RJ11_BB | 73306-111LF | 2 | $1.68 | $1.29 | 2.58
J5 | PWR IN | ATVProject_Library:2 Pin Header | TMS-103-02-G-S | 1 | $0.60 | $0.37 | 0.37
JP1 | Regulator Bypass | Connector_PinHeader_2.54mm:PinHeader_1x02_P2.54mm_Vertical | TMS-103-02-G-S | 1 | $0.60 | $0.37 | 0.37
R1,R2 | 4.7K | Resistor_SMD:R_0805_2012Metric_Pad1.20x1.40mm_HandSolder | CRCW08054K70FKEC | 2 | $0.11 | $0.02 | 0.044
R3,R4,RN1 | 10K | -- mixed values -- | CR0805-FX-1002ELF | 3 | $0.10 | $0.01 | 0.024
R5,R7,R8,R9,R10, R11,R12,R13,R14, R15,R16,R17,R18, R19,R20,R21 | DNS | Resistor_SMD:R_0805 _2012Metric_Pad1.20x 1.40mm_HandSolder |  | 16 | $0.10 | $0.01 | 0.128
R6 | 2.2K | Resistor_SMD:R_0805_2012Metric_Pad1.20x1.40mm_HandSolder | CR0805-FX-2201ELF | 1
RN2 | 1K | Resistor_THT:R_Array_SIP9 | CMP0805QFX-1001ELF | 1 | $0.19 | $0.06 | 0.059
SW1 | SW_DIP_x08 | ATVProject_Library:Dip Switch (16 pin) |  | 1 | $0.10 | $0.01 | 0.008
SW2 | SW_Slide_DPDT | ATVProject_Library:DPDT Switch | JS202011CQN | 1 | $0.64 | $0.48 | 0.48
U1 | PIC16F1788 | ATVProject_Library:PIC1788 | PIC16F1788-I/SS | 1 | $2.58 | $2.14 | 2.14
U2 | TSB1117 | Package_TO_SOT_SMD:SOT-223-3_TabPin2 | TPS7B8333QDCYRQ1W | 1 | $1.56 | $1.12 | 1.12
U3 | XBEE_PRO | ATVProject_Library:Zigby | XBP9B-XCST-001 | 1 | $58.08 | $58.08 | 58.08
[5 empty] | Cost Per Board |  | 76.09